## Sheet1
附件1
邢台现代职业学校智慧健康养老服务及幼儿保育实训室设备采购项目清单
序号 | 品名 | 图片 | 参数 | 单位 | 数量 | 最高限价/套
1 | PT 床 |  | 外形尺寸（长×宽×高）： 190㎝×123㎝×48㎝ 床面高度：48㎝ 床面额定承载: 2000N 产品用途： 用作PT受训者在床上进行各类康复训练活动。 特点和功能： 床脚配有高度微调支脚，着地稳固。 | 台 | 2 | 34055元
2 | 多体位治疗床 |  | 207×67×52～96cm 床面高度调节高度50～94cm 床面翻转角度:前床面-30°～25° 中间床面0°～25° 后床面0°～75° 床面整体额定负载≥250kg 前床面35kg 中间78kg 后床面68kg 床面195X60 前床面36×62cm 中间床面53×62cm 后床面105×62cm 框架材质：全金属框架，喷砂处理 床面：高档PU皮革，高密度回弹海绵，厚度≥5cm 功能： 根据需要调节床面高度以进行全身个部位的按摩。治疗师更好的给患者进行被动训练。 | 台 | 1
3 | 平行杠 |  | 335*8-112*78-122 借助上肢帮助进行步态训练，矫正行走中的足外翻、髋外展，增加行走的稳定性。适合于骨关节、神经系统疾病患者及老年人的步态练习。练习中杠和高度和宽度可根据每个患者情况进行调节。 杠杆静载荷不小于80kg，矫正板坡度15° 功能 | 个 | 1
4 | 医用跑台 |  | 输出功率：（1800W）2.5HP 输入电压：220V（50HZ） 展开尺寸：1775*715*1378 mm 包装尺寸：1700*760*330mm 有效跑步面积：1260*420*1.6 mm 速度范围：医疗慢速跑步：0.1—6.0km/h 普通跑步：1.0—14.0km/h 额定载重：120kg 毛重：82kg净重：75kg 主要适用于室内步行或跑步训练，通过设置扬升按键、调节步行速度，从而提高步行活动强度。适用于各类受训者的耐力训练、步态训练、下肢关节活动范围练习。 | 台 | 1
5 | 助行器 |  | 最大高度96cm.最小高度78cm， 最大宽度57cm,最大长度70cm, 折叠尺寸78X57X53cm，手柄套宽度2～5cm 功能 辅助代步用具，恢复日常行走功能 | 个 | 2
6 | 电动起立床 |  | 222×112×213cm,床面高度52cm， 床面宽度61cm，床面角度转 动范围0°～90°， 额定负载135kg，平均角速度1.25°/S， 输入功率120VA。 功能 偏瘫、截瘫及其它重症患 者恢复训练时的站立训练。 | 台 | 1
7 | 0T 桌 |  | 140×82×63-87cm,桌面高度调节范围61～81cm，手柄转动力矩10N·m，桌面额定载荷50kg，桌面尺寸123×80cm。 功能 作业训练用具。供患者进行上肢的主动训练。 | 台 | 1
8 | 0T 综合训练台 |  | 操作台192×105×96㎝，左右操作台面44.5X36X2,后操作面板94.5X36X2;组件：上肢协调功能练习器（手指），分指板、分指板（弧形）、铁棍插板、木插板、套圈（立式）、几何图形插板、认知图形插板、模拟作业工具、上螺丝、上螺母。 功能 改善手指对指功能，提高眼手协调功能，训练患者感知能力及大脑对图形的识别能力，并能训练上肢稳定性=协调性，提高上肢日常活动能力。 | 台 | 1
9 | 推拿床 |  | 规格:双杠标准款 尺寸：180*60*64cm 材质：钢材+软包 | 台 | 1
10 | 恒温水浴箱 |  | 材质：内胆201不锈钢、304不锈钢 尺寸：内胆420*180*180mm 外形590*240*230mm 功率：1000W | 个 | 1
11 | 小儿海氏急救模型 |  | 正常的气道阻塞模拟、可进行CPR操作：人工呼吸和心外按压，气道贯通时的胸部扩张，窒息、异物阻塞气道的模拟，标准婴儿真人比例设计及准确的标准布局，精确的解剖结构，可触及胸骨有肋骨 | 个 | 1
12 | 高级婴儿复苏模拟人 |  | 1.模拟标准气道开放显示； 2.人工手位胸外按压显示报警： 按压强度正确（3-4cm区域）、错误（＜3-4cm＜区域）的指示灯显示及错误的报警； 3.人工口对口呼吸（吹气）显示报警； 1）吹入的潮气量＜30ml-50ml＜指示灯显示及报警； 2）吹入的潮气量在30ml-50ml之间正确指示灯显示； 3）吹入潮气量过快或超大，造成气体进入胃部指示灯显示及报警。 4. 按压与人工呼吸比：30：2/单人比或15：2/双人。 5. 操作周期：2次有效人工吹气，再按压情形人工吹气30：2或15：2五个循环周期CPR操作； 6. 操作频率：最新国际标准：100次/分； 7.操作方式：训练操作； 8. 检查肱动脉反应：手捏压力皮球，模拟肱动脉搏动； 9. 工作状态：采用220V电源，经过稳压器稳压输出电源6V，或采用4节1号电池的直流电源状态下工作，适应野外无电源地方训练。 | 个 | 1
13 | 婴儿骨骼模型 |  | 婴儿骨骼模型显示胎儿全身骨骼的组成和形态外观，串制成直立姿势，四肢大的关节部分均可活动，其中四肢骨可以灵活拆卸组装，整体固定在支架上，带底座，可灵活移动尺寸:高38cm材质:PVC 材料 | 个 | 1
14 | 仿真娃娃 |  | 材质：软PVC 规格：约52cm 重量：约1KG 特点：全身柔软、关节灵活、四肢和头部可360旋转，手指分开 功能：可入水、被动操抚触按摩、穿衣包裹、换尿不湿、婴儿眼耳鼻等常用护理实训 | 个 | 2